## Sheet1
CSVチェック項目一覧
UIのチェックボックスで切替可能な項目
（チェック設定 の欄でオン・オフ可能）
項目名 | 内容 | 基準・閾値 | 対象列 | 備考
板厚×材質チェック（在庫） | 在庫マスタに『材質』があり、その材質の在庫板厚の中に『板厚』が一致すればOK | ±0.001mm一致 | 材質, 板厚（＋規格板厚マスタ.xlsx） | 一致しない場合NG
プラズマ中抜きチェック | 機種=41（プラズマ）で『中抜き』が入っていたらNG | 機種=41 かつ 中抜き≠空 | 機種, 中抜き | —
ダイア/SPLの寸法切りチェック | 機種が50/51/52/53/54のとき『寸法・型切=1（寸法切り）』以外はNG | 機種∈{50,51,52,53,54} かつ 寸法・型切≠1 | 機種, 寸法・型切 | —
サビ×コメントチェック | 機種が50/51/52/53で『サビ=1』のとき『コメント=33』必須 | 機種∈{50,51,52,53} かつ サビ=1 かつ コメント≠33 | 機種, サビ, コメント | —
寸法上限チェック（1辺） | 幅または長さが上限を超えたらNG 板厚t4.5以下の場合1200x2400と1500x3000を超えた場合NG | 幅>6000 または 長さ>6000 1200x2400 または 1500x3000 | 幅, 長さ | MAX_DIMENSION=6000
ドリル形式・径チェック | 『サイズ@個数』形式（区切りは , / ）。サイズが数値かつ個数が整数で、サイズ<51mm 以外はNG | 例: 9.6@2, 10@1/12@3；サイズ<51 | ドリル | 不正: @無し／空欄／数値でない／サイズ≥51
（機種54）ドリル値の混在チェック | 機種=54でドリル値が複数混在（区切り）し、内容が不一致ならNG | 機種=54 かつ ドリルに複数値 かつ 値が混在 | 機種, ドリル | 例: "9.6@1,10.5@1"→混在
受注/納入日の妥当性 | 今日が『Y≦today≦Z』を満たさない場合NG | Y≦today≦Z（いずれも有効日付） | Y(受注日), Z(納入日) | —
ショット品の寸法制限 | コメント=33 かつ 板厚≥16 のとき、幅>500 かつ 長さ>500 はNG | 板厚≥16 かつ コメント=33 かつ 幅>500 かつ 長さ>500 | 板厚, コメント, 幅, 長さ | MAX_BOTH_DIMENSION=500
機種×板厚の整合 | 機種ごとの許容板厚を外れるとNG | ガス: ≥16 / プラズマ: 6～40 / レーザー: ≤12 / 52,53: ≤4.5 / 寸法ダイヤ: ≥16 | 機種, 板厚 | EPS考慮（±1e-9相当）
（A/B/C）ショット判定ルール | 機種40～45のみ。φAはコメント33不要／φB以上で孔数≥Cはコメント33必須／φB以上で孔数<Cはコメント33不要 | A,Bは径、Cは孔数（UI入力）。穴詳細がφ38以上が含まれる場合は判定スキップ可 | ドリル, 中抜き, コメント, 機種 | UIのチェックONで有効。A<B。中抜きは「φ径@個数」形式で集計
ドリルワークサイズ | 製品寸法が 1501×1501 以上でドリル孔があるとNG | 幅≥1501 かつ 長さ≥1501 かつ ドリル≠空 | 幅, 長さ, ドリル | —
ファイル内の中抜き/ドリル混在 | 1つのCSVの中で「中抜きあり/なし」混在 or 「ドリルあり/なし」混在 or 「ドリルあり」と「中抜きあり」が併存 → NG | いずれかが混在 | ドリル, 中抜き（ファイル全体） | ファイル単位のNG
丸切りドリル判定 | 調整切断長＝切断長−Σ(穴詳細の径×3.14×個数)。調整切断長÷3.14 と 幅・長さが全て±1mm以内で一致→丸切り。丸切りかつドリルありで、穴詳細またはケガキ詳細が入力されていたらNG | ¦幅−長さ¦≤1 かつ ¦幅−(調整切断長/3.14)¦≤1 かつ ¦長さ−(調整切断長/3.14)¦≤1；さらに ドリル≠空 かつ（中抜き≠空 または ケガキ詳細≠空）→NG | 幅, 長さ, 切断長, 中抜き, ケガキ詳細, ドリル | TOL=±1mm。穴詳細の区切りは /（例: φ20@2/φ10@1）
機種コード一覧
40 | ガス
41 | プラズマ
42 | レーザー
43 | 小池レーザー
44 | シータ
45 | ファイバー
50 | スプライスプレート
51 | スプライスプレート（種類別梱包）
52 | フィラープレート
53 | フィラープレート（種類別梱包）
54 | 寸法ダイヤ
|  |  |  | 項目名 | 内容 | 基準・閾値 | 対象列 | 備考
|  |  |  | 板厚×材質チェック（在庫） | 在庫マスタに『材質』があり、その材質の在庫板厚の中に『板厚』が一致すればOK | ±0.001mm一致 | 材質, 板厚（＋規格板厚マスタ.xlsx） | 一致しない場合NG
|  |  |  | プラズマ中抜きチェック | 機種=41（プラズマ）で『中抜き』が入っていたらNG | 機種=41 かつ 中抜き≠空 | 機種, 中抜き | —
|  |  |  | ダイア/SPLの寸法切りチェック | 機種が50/51/52/53/54のとき『寸法・型切=1（寸法切り）』以外はNG | 機種∈{50,51,52,53,54} かつ 寸法・型切≠1 | 機種, 寸法・型切 | —
|  |  |  | サビ×コメントチェック | 機種が50/51/52/53で『サビ=1』のとき『コメント=33』必須 | 機種∈{50,51,52,53} かつ サビ=1 かつ コメント≠33 | 機種, サビ, コメント | —
|  |  |  | 寸法上限チェック（1辺） | 幅または長さが上限を超えたらNG | 幅>6000 または 長さ>6000 | 幅, 長さ | MAX_DIMENSION=6000
|  |  |  | ドリル形式・径チェック | 『サイズ@個数』形式（区切りは , / 可）。サイズが数値かつ個数が整数で、サイズ<51mm 以外はNG | 例: 9.6@2, 10@1/12@3；サイズ<51 | ドリル | 不正: @無し／空欄／数値でない／サイズ≥51
|  |  |  | （機種54）ドリル値の混在チェック | 機種=54でドリル値が複数混在（区切り）し、内容が不一致ならNG | 機種=54 かつ ドリルに複数値 かつ 値が混在 | 機種, ドリル | 例: "9.6@1,10.5@1"→混在
|  |  |  | 受注/納入日の妥当性 | 今日が『Y≦today≦Z』を満たさない場合NG | Y≦today≦Z（いずれも有効日付） | Y(受注日), Z(納入日) | —
|  |  |  | ショット品の寸法制限 | コメント=33 かつ 板厚≥16 のとき、幅>500 かつ 長さ>500 はNG | 板厚≥16 かつ コメント=33 かつ 幅>500 かつ 長さ>500 | 板厚, コメント, 幅, 長さ | MAX_BOTH_DIMENSION=500
|  |  |  | 機種×板厚の整合 | 機種ごとの許容板厚を外れるとNG | 40: ≥16 / 41: 6～40 / 42,44,45: ≤12 / 52,53: ≤4.5 / 54: ≥16 | 機種, 板厚 | EPS考慮（±1e-9相当）
|  |  |  | （A/B/C）ショット判定ルール | 機種40～45のみ。φAはコメント33不要／φB以上で孔数≥Cはコメント33必須／φB以上で孔数<Cはコメント33不要 | A,Bは径、Cは孔数（UI入力）。穴詳細がφ38以上が含まれる場合は判定スキップ可 | ドリル, 中抜き, コメント, 機種 | UIのチェックONで有効。A<B。中抜きは「φ径@個数」形式で集計
|  |  |  | ドリルワークサイズ | 製品寸法が 1501×1501 以上でドリル孔があるとNG | 幅≥1501 かつ 長さ≥1501 かつ ドリル≠空 | 幅, 長さ, ドリル | —
|  |  |  | ファイル内の中抜き/ドリル混在 | 1つのCSVの中で「中抜きあり/なし」混在 or 「ドリルあり/なし」混在 or 「ドリルあり」と「中抜きあり」が併存 → NG | いずれかが混在 | ドリル, 中抜き（ファイル全体） | ファイル単位のNG
|  |  |  | 丸切りドリル判定 | 調整切断長＝切断長−Σ(穴詳細の径×3.14×個数)。調整切断長÷3.14 と 幅・長さが全て±1mm以内で一致→丸切り。丸切りかつドリルありで、穴詳細またはケガキ詳細が入力されていたらNG | ¦幅−長さ¦≤1 かつ ¦幅−(調整切断長/3.14)¦≤1 かつ ¦長さ−(調整切断長/3.14)¦≤1；さらに ドリル≠空 かつ（中抜き≠空 または ケガキ詳細≠空）→NG | 幅, 長さ, 切断長, 中抜き, ケガキ詳細, ドリル | TOL=±1mm。穴詳細の区切りは /（例: φ20@2/φ10@1）